## Rekapitulace stavby
Export Komplet | [26 empty] | 2.0 | ZAMOK |  |  |  | False | False | {d1f7761c-1d6d-4a98-9843-647c64c2198f}
[31 empty] | 0,01 | 21
[31 empty] | 0,01 | 15
|  | REKAPITULACE STAVBY | [16 empty] | v --- níže se nacházejí doplnkové a pomocné údaje k sestavám --- v | [11 empty] | 0,001
|  | Kód: |  |  |  | 0007 | [24 empty] | 0,01
|  | Stavba: |  |  |  | Novostavba rodinného domu v Nýrsku | [24 empty] | 0,01
|  | KSO: | [12 empty] | CC-CZ: | [15 empty] | 0,01
|  | Místo: | [12 empty] | Datum: |  | 22. 6. 2023 | [13 empty] | 0,01
0,01
|  | Zadavatel: | [12 empty] | IČ: | [15 empty] | 0,01
[15 empty] | DIČ: | [15 empty] | 0,01
0,01
|  | Zhotovitel: | [12 empty] | IČ: | [15 empty] | 0,01
[15 empty] | DIČ: | [15 empty] | 0,01
False
|  | Projektant: | [12 empty] | IČ: | [15 empty] | False
[15 empty] | DIČ: | [15 empty] | True
0,01
|  | Zpracovatel: | [12 empty] | IČ: | [15 empty] | 0,01
[15 empty] | DIČ: | [15 empty] | True
Poznámka:
|  | Cena bez DPH | [12 empty] | 450533.06
[7 empty] | Sazba daně |  |  | Základ daně |  |  |  |  | Výše daně
|  | DPH | základní |  |  |  | 21% |  |  | 450533.06 |  |  |  |  | 94611.94
|  |  | snížená |  |  |  | 15% |  |  | 0 |  |  |  |  | 0
|  |  | zákl. přenesená |  |  |  | 21% |  |  | 0 |  |  |  |  | 0
|  |  | sníž. přenesená |  |  |  | 15% |  |  | 0 |  |  |  |  | 0
|  |  | nulová |  |  |  | 0% |  |  | 0 |  |  |  |  | 0
|  | Cena s DPH | [5 empty] | v |  |  | CZK |  |  |  | 545145
|  | Projektant | [10 empty] | Zpracovatel
|  | Datum a podpis: | [6 empty] | Razítko |  |  |  | Datum a podpis: |  |  | Razítko
|  | Objednavatel | [10 empty] | Zhotovitel
|  | Datum a podpis: | [6 empty] | Razítko |  |  |  | Datum a podpis: |  |  | Razítko
REKAPITULACE OBJEKTŮ STAVBY A SOUPISŮ PRACÍ
| Kód: | [5 empty] | 0007
| Stavba: | [5 empty] | Novostavba rodinného domu v Nýrsku
| Místo: | [12 empty] | Datum: |  | 22. 6. 2023
| Zadavatel: | [12 empty] | Projektant: |  |  |  |  | Informatívní údaje z listů zakázek
| Zhotovitel: | [12 empty] | Zpracovatel:
| Kód |  |  | Popis | [7 empty] | Cena bez DPH [CZK] |  |  |  |  | Cena s DPH [CZK] | Typ | z toho Ostat. náklady [CZK] | DPH [CZK] | Normohodiny [h] | DPH základní [CZK] | DPH snížená [CZK] | DPH základní přenesená [CZK] | DPH snížená přenesená [CZK] | Základna DPH základní | Základna DPH snížená | Základna DPH zákl. přenesená | Základna DPH sníž. přenesená | Základna DPH nulová
| Náklady z rozpočtů | [10 empty] | 450533.06 |  |  |  |  | 545145 |  | 0 | 94611.94 | 138.8977 | 94611.94 | 0 | 0 | 0 | 450533.06 | 0 | 0 | 0 | 0 | D | 0 |  | IMPORT | {d1f7761c-1d6d-4a98-9843-647c64c2198f} | {00000000-0000-0000-0000-000000000000}
/ |  | 0007 |  |  | Novostavba rodinného domu v Nýrsku | [6 empty] | 450533.06 |  |  |  |  | 545145 | STA | 0 | 94611.94 | 138.8977 | 94611.94 | 0 | 0 | 0 | 450533.06 | 0 | 0 | 0 | 0 |  | 1 | ###NOINSERT### | IMPORT | {d1f7761c-1d6d-4a98-9843-647c64c2198f} | {00000000-0000-0000-0000-000000000000}

## 0007 - Novostavba rodinné...
{d1f7761c-1d6d-4a98-9843-647c64c2198f}
2
| KRYCÍ LIST SOUPISU PRACÍ | [7 empty] | v --- níže se nacházejí doplnkové a pomocné údaje k sestavám --- v | [8 empty] | False
Stavba:
Novostavba rodinného domu v Nýrsku
| KSO: |  |  |  |  | CC-CZ:
| Místo: |  |  |  |  | Datum: | 22. 6. 2023
| Zadavatel: |  |  |  |  | IČ:
DIČ:
| Zhotovitel: |  |  |  |  | IČ: | 0
[6 empty] | DIČ: | 0
| Projektant: |  |  |  |  | IČ:
DIČ:
| Zpracovatel: |  |  |  |  | IČ:
DIČ:
Poznámka:
| Cena bez DPH | [5 empty] | 450533.06
|  |  | Základ daně |  |  | Sazba daně | Výše daně
| DPH | základní | 450533.06 |  |  | 21% | 94611.94
|  | snížená | 0 |  |  | 15% | 0
|  | zákl. přenesená | 0 |  |  | 21% | 0
|  | sníž. přenesená | 0 |  |  | 15% | 0
|  | nulová | 0 |  |  | 0% | 0
| Cena s DPH |  |  | v | CZK |  | 545145
| Projektant |  |  | Zpracovatel
| Datum a podpis: |  | Razítko | Datum a podpis: |  |  | Razítko
| Objednavatel |  |  | Zhotovitel
| Datum a podpis: |  | Razítko | Datum a podpis: |  |  | Razítko
REKAPITULACE ČLENĚNÍ SOUPISU PRACÍ
Stavba:
Novostavba rodinného domu v Nýrsku
Místo: | [5 empty] | Datum: | 22. 6. 2023
Zadavatel: | [5 empty] | Projektant:
Zhotovitel: | [5 empty] | Zpracovatel:
Kód dílu - Popis | [6 empty] | Cena celkem [CZK]
Náklady ze soupisu prací | [6 empty] | 450533.06 | [11 empty] | -1
| HSV - Práce a dodávky HSV | [5 empty] | 438533.06
| 1 - Zemní práce | [5 empty] | 438533.06
| VRN - Vedlejší rozpočtové náklady | [5 empty] | 12000
| VRN1 - Průzkumné, geodetické a projektové práce | [5 empty] | 12000
SOUPIS PRACÍ
Stavba:
Novostavba rodinného domu v Nýrsku
Místo: | [5 empty] | Datum: | 22. 6. 2023
Zadavatel: | [5 empty] | Projektant:
Zhotovitel: | [5 empty] | Zpracovatel:
PČ | Typ | Kód | Popis | MJ | Množství | J.cena [CZK] | Cena celkem [CZK] | Cenová soustava |  | DPH | J. Nh [h] | Nh celkem [h] | J. hmotnost [t] | Hmotnost celkem [t] | J. suť [t] | Suť Celkem [t]
Náklady soupisu celkem | [6 empty] | 450533.06 |  |  |  |  | 138.8977 |  | 184.8695 |  | 0 |  | D | -1 | [7 empty] | 450533.06
| D | HSV | Práce a dodávky HSV |  |  |  | 438533.06 |  |  |  |  | 138.8977 |  | 184.8695 |  | 0 | 1 | D | 0 | ROZPOCET | [6 empty] | 438533.06
| D | 1 | Zemní práce |  |  |  | 438533.06 |  |  |  |  | 138.8977 |  | 184.8695 |  | 0 | 1 | D | 1 | ROZPOCET | [6 empty] | 438533.06
1 | K | 122351102 | Odkopávky a prokopávky nezapažené v hornině třídy těžitelnosti II skupiny 4 objem do 50 m3 strojně | m3 | 47.18 | 948.2 | 44736.08 |  |  | základní | 0.585 | 27.6003 | 0 | 0 | 0 | 0 | 4 | K | 2 | ROZPOCET | 44736.08 | 0 | 0 | 0 | 0 | 1 | 44736.08 | 4 | -1859695846
| PP |  | Odkopávky a prokopávky nezapažené strojně v hornině třídy těžitelnosti II skupiny 4 přes 20 do 50 m3 | [14 empty] | PP | 2
2 | K | 162351123 | Vodorovné přemístění přes 50 do 500 m výkopku/sypaniny z hornin třídy těžitelnosti II skupiny 4 a 5 | m3 | 47.18 | 148.5 | 7006.23 |  |  | základní | 0.049 | 2.3118 | 0 | 0 | 0 | 0 | 4 | K | 2 | ROZPOCET | 7006.23 | 0 | 0 | 0 | 0 | 1 | 7006.23 | 4 | 1455081542
| PP |  | Vodorovné přemístění výkopku nebo sypaniny po suchu na obvyklém dopravním prostředku, bez naložení výkopku, avšak se složením bez rozhrnutí z horniny třídy těžitelnosti II skupiny 4 a 5 na vzdálenost přes 50 do 500 m | [14 empty] | PP | 2
13 | K | 2127501.R | Trativod z drenážních trubek PVC-U SN 4 perforace 360° včetně lože otevřený výkop DN 70 pro budovy plocha pro vtékání vody min. 80 cm2/m | m | 7.5 | 535.7 | 4017.75 |  |  | základní | 0.39 | 2.925 | 0.2044 | 1.533 | 0 | 0 | 1024 | K | 2 | ROZPOCET | 4017.75 | 0 | 0 | 0 | 0 | 1 | 4017.75 | 1024 | -411668924
| PP |  | Trativody z drenážních a melioračních trubek pro budovy se zřízením štěrkového lože pod trubky a s jejich obsypem v otevřeném výkopu trubka tyčová PVC-U plocha pro vtékání vody min. 80 cm2/m SN 4 celoperforovaná 360° DN 100 | [14 empty] | PP | 2
10 | K | 212750101 | Trativod z drenážních trubek PVC-U SN 4 perforace 360° včetně lože otevřený výkop DN 100 pro budovy plocha pro vtékání vody min. 80 cm2/m | m | 22 | 620.4 | 13648.8 |  |  | základní | 0.39 | 8.58 | 0.2044 | 4.4968 | 0 | 0 | 1024 | K | 2 | ROZPOCET | 13648.8 | 0 | 0 | 0 | 0 | 1 | 13648.8 | 1024 | 505465375
| PP |  | Trativody z drenážních a melioračních trubek pro budovy se zřízením štěrkového lože pod trubky a s jejich obsypem v otevřeném výkopu trubka tyčová PVC-U plocha pro vtékání vody min. 80 cm2/m SN 4 celoperforovaná 360° DN 100 | [14 empty] | PP | 2
12 | K | 212750101.R | Trativod z drenážních trubek PVC-U SN 4 perforace 360° včetně lože otevřený výkop DN 50 pro budovy plocha pro vtékání vody min. 80 cm2/m | m | 10 | 486.2 | 4862 |  |  | základní | 0.39 | 3.9 | 0.2044 | 2.044 | 0 | 0 | 1024 | K | 2 | ROZPOCET | 4862 | 0 | 0 | 0 | 0 | 1 | 4862 | 1024 | -425083911
| PP |  | Trativody z drenážních a melioračních trubek pro budovy se zřízením štěrkového lože pod trubky a s jejich obsypem v otevřeném výkopu trubka tyčová PVC-U plocha pro vtékání vody min. 80 cm2/m SN 4 celoperforovaná 360° DN 100 | [14 empty] | PP | 2
11 | K | 212750102 | Trativod z drenážních trubek PVC-U SN 4 perforace 360° včetně lože otevřený výkop DN 125 pro budovy plocha pro vtékání vody min. 80 cm2/m | m | 16 | 695.2 | 11123.2 |  |  | základní | 0.407 | 6.512 | 0.23778 | 3.8045 | 0 | 0 | 1024 | K | 2 | ROZPOCET | 11123.2 | 0 | 0 | 0 | 0 | 1 | 11123.2 | 1024 | 1468703012
| PP |  | Trativody z drenážních a melioračních trubek pro budovy se zřízením štěrkového lože pod trubky a s jejich obsypem v otevřeném výkopu trubka tyčová PVC-U plocha pro vtékání vody min. 80 cm2/m SN 4 celoperforovaná 360° DN 125 | [14 empty] | PP | 2
14 | K | 212751101 | Trativod z drenážních trubek flexibilních PVC-U SN 4 perforace 360° včetně lože otevřený výkop DN 50 pro meliorace | m | 66.5 | 525.8 | 34965.7 |  |  | základní | 0.34 | 22.61 | 0.14466 | 9.6199 | 0 | 0 | 1024 | K | 2 | ROZPOCET | 34965.7 | 0 | 0 | 0 | 0 | 1 | 34965.7 | 1024 | -284470910
| PP |  | Trativody z drenážních a melioračních trubek pro meliorace, dočasné nebo odlehčovací drenáže se zřízením štěrkového lože pod trubky a s jejich obsypem v otevřeném výkopu trubka flexibilní PVC-U SN 4 celoperforovaná 360° DN 50 | [14 empty] | PP | 2
5 | K | 271532212 | Podsyp pod základové konstrukce se zhutněním z hrubého kameniva frakce 16 až 32 mm | m3 | 13.62 | 2244 | 30563.28 |  |  | základní | 1.025 | 13.9605 | 2.16 | 29.4192 | 0 | 0 | 4 | K | 2 | ROZPOCET | 30563.28 | 0 | 0 | 0 | 0 | 1 | 30563.28 | 4 | -295465492
| PP |  | Podsyp pod základové konstrukce se zhutněním a urovnáním povrchu z kameniva hrubého, frakce 16 - 32 mm | [14 empty] | PP | 2
6 | K | 273313711 | Základové desky z betonu tř. C 20/25 | m3 | 13.62 | 5885 | 80153.7 |  |  | základní | 0.584 | 7.9541 | 2.5019 | 34.0755 | 0 | 0 | 4 | K | 2 | ROZPOCET | 80153.7 | 0 | 0 | 0 | 0 | 1 | 80153.7 | 4 | -288030790
| PP |  | Základy z betonu prostého desky z betonu kamenem neprokládaného tř. C 20/25 | [14 empty] | PP | 2
7 | K | 273351121 | Zřízení bednění základových desek | m2 | 19.7 | 616 | 12135.2 |  |  | základní | 0.3 | 5.91 | 0.00247 | 0.048659 | 0 | 0 | 4 | K | 2 | ROZPOCET | 12135.2 | 0 | 0 | 0 | 0 | 1 | 12135.2 | 4 | 1680851720
| PP |  | Bednění základů desek zřízení | [14 empty] | PP | 2
15 | M | 31316006 | síť výztužná svařovaná DIN 488 jakost B500A 100x100mm drát D 6mm | m2 | 99.85 | 196.9 | 19660.47 |  |  | základní | 0 | 0 | 0.00442 | 0.44134 | 0 | 0 | 8 | M | 2 | ROZPOCET | 19660.47 | 0 | 0 | 0 | 0 | 1 | 19660.47 | 4 | 4973247
| PP |  | síť výztužná svařovaná DIN 488 jakost B500A 100x100mm drát D 6mm | [14 empty] | PP | 2
17 | K | 273351122 | Odstranění bednění základových desek | m2 | 19.7 | 151.8 | 2990.46 |  |  | základní | 0.152 | 2.9944 | 0 | 0 | 0 | 0 | 4 | K | 2 | ROZPOCET | 2990.46 | 0 | 0 | 0 | 0 | 1 | 2990.46 | 4 | 768833235
| PP |  | Bednění základů desek odstranění | [14 empty] | PP | 2
4 | K | 274311611 | Základové pásy prokládané kamenem z betonu tř. C 16/20 | m3 | 34.68 | 3465 | 120166.2 |  |  | základní | 0.97 | 33.6396 | 2.4721 | 85.7338 | 0 | 0 | 4 | K | 2 | ROZPOCET | 120166.2 | 0 | 0 | 0 | 0 | 1 | 120166.2 | 4 | 1195248652
| PP |  | Základy z betonu prostého pasy z betonu kamenem prokládaného tř. C 16/20 | [14 empty] | PP | 2
8 | M | 58343930 | kamenivo drcené hrubé frakce 16/32 | t | 13.62 | 639.1 | 8704.54 |  |  | základní | 0 | 0 | 1 | 13.62 | 0 | 0 | 8 | M | 2 | ROZPOCET | 8704.54 | 0 | 0 | 0 | 0 | 1 | 8704.54 | 4 | 1593228603
| PP |  | kamenivo drcené hrubé frakce 16/32 | [14 empty] | PP | 2
18 | M | WVN.VP403202W | Trubka dvouvrstvá PE 100 RC SafeTech RC voda SDR11 355x32.2 12m | ks | 1 | 6949.45 | 6949.45 |  |  | základní | 0 | 0 | 0.03287 | 0.03287 | 0 | 0 | 1024 | M | 2 | ROZPOCET | 6949.45 | 0 | 0 | 0 | 0 | 1 | 6949.45 | 1024 | -2033494415
| PP |  | Trubka dvouvrstvá PE 100 RC SafeTech RC voda SDR11 355x32.2 12m | [14 empty] | PP | 2
19 | K | 06500200 | Mimostaveništní doprava materiálů | kpl | 1 | 36850 | 36850 |  |  | základní | 0 | 0 | 0 | 0 | 0 | 0 | 1024 | K | 2 | ROZPOCET | 36850 | 0 | 0 | 0 | 0 | 1 | 36850 | 1024 | -927029935
| PP |  | Mimostaveništní doprava materiálů | [14 empty] | PP | 2
| D | VRN | Vedlejší rozpočtové náklady |  |  |  | 12000 |  |  |  |  | 0 |  | 0 |  | 0 | 5 | D | 0 | ROZPOCET | [6 empty] | 12000
| D | VRN1 | Průzkumné, geodetické a projektové práce |  |  |  | 12000 |  |  |  |  | 0 |  | 0 |  | 0 | 5 | D | 1 | ROZPOCET | [6 empty] | 12000
20 | K | 012002000 | Geodetické práce | kpl | 1 | 12000 | 12000 |  |  | základní | 0 | 0 | 0 | 0 | 0 | 0 | 1024 | K | 2 | ROZPOCET | 12000 | 0 | 0 | 0 | 0 | 1 | 12000 | 1024 | -1848971176
| PP |  | Geodetické práce | [14 empty] | PP | 2